## Sheet1
The Size of an LSB
Reference voltage = |  |  | 3 | Volts
RESOLUTION [N-Bits] | 2N | VOLTAGE |  | ppm FS | % FS | dB FS
2 | 4 | 750 | mV | 250000 | 25% | -12 | 0.75 | 1000
4 | 16 | 187.5 | mV | 62500 | 6.25% | -24 | 0.1875 | 1000
6 | 64 | 46.875 | mV | 15625 | 1.562% | -36 | 0.046875 | 1000
8 | 256 | 11.7188 | mV | 3906.25 | 0.3906% | -48 | 0.011719 | 1000
10 | 1024 | 2.9297 | mV | 976.5625 | 0.09766% | -60 | 0.0029297 | 1000
12 | 4096 | 732.4219 | µV | 244.1406 | 0.02441% | -72 | 0.00073242 | 1000000
14 | 16384 | 183.1055 | µV | 61.0352 | 0.006104% | -84 | 0.00018311 | 1000000
16 | 65536 | 45.7764 | µV | 15.2588 | 0.001526% | -96 | 4.5776e-05 | 1000000
18 | 262144 | 11.4441 | µV | 3.8147 | 0.0003815% | -108 | 1.1444e-05 | 1000000
20 | 1048576 | 2.861 | µV | 0.95367 | 9.537e-05% | -120 | 2.861e-06 | 1000000
22 | 4194304 | 715.2557 | nV | 0.23842 | 2.384e-05% | -132 | 7.1526e-07 | 1000000000
24 | 16777216 | 178.8139 | nV* | 0.059605 | 5.96e-06% | -144 | 1.7881e-07 | 1000000000
| 178.81 | 38616.453 | 1000 | 38.62 | kHz | 38.62 | nV
*A 50 Ω resistor at room temperature (300 K) has r.m.s. thermal (Johnson)
noise of 178.81 nV in a bandwidth of 38.62 kHz which shows why converter
resolutions greater than 24 bits are rarely useful.